## Мои данные
Утверждаю Глава Заречного сельского поселения
_______________/ Подглазов В.А./
"30"октября 2007 г.
с. Тахтамышево
(наименование стройки)
ЛОКАЛЬНЫЙ СМЕТНЫЙ РАСЧЕТ
на ремонт дороги до свалки с. Тахтамышево
(наименование работ и затрат, наименование объекта)
|  | Сметная стоимость | 453451.63 руб.
Составлен в базисных и текущих ценах по состоянию на 3 квартал 2007 г.
№ пп | Обоснование | Наименование | Ед. изм. | Кол. | Стоимость единицы в базисных ценах |  |  | Общая стоимость в базисных ценах |  |  | ФОТ | Норматив-ные показа-тели (2001 г.) в % от ФОТ Ннр / Нсп | Сумма Накладных расходов и Сметной прибыли | Стоим СМР в ценах 2001г. с накладными и сметной прибылью | Индекс к стоимости СМР, Обоснование индекса | Стоимость СМР в текущих ценах
[5 empty] | Всего | Экспл. маш. | Материалы | Всего | Экспл. маш. | Материалы
[5 empty] | оплата труда | в т.ч. оплата труда |  | оплата труда | в т.ч. оплата труда
1 | 2 | 3 | 4 | 5 | 6 | 7 | 8 | 9 | 10 | 11 | 12 | 13 | 14 | 15 | 16 | 17
1 | ТЕР27-03-001-03 | Исправление профиля оснований гравийных с добавлением нового материала | 1000 м2 | 2.7 | 13423,77 _____ 398,3 | 2469,96 _____ 398,44 | 10555.5 | 66767,14 _____ 6194,37 | 23807,95 _____ 6196,53 | 36764.82 | 12390.9 | 142%, К=0,94 ____ 95 | 16539,37 _____ 11771,36 | 95077.87 | 23.12. Устройство подстилающ.и выравнивающ. слоев оснований: из песчано-гравийной смеси ОЗП=5,76; ЭМ=3,57; ЗПМ=5,76; МАТ=1,29 | 95077.87
2 | ТЕР27-04-003-01 | Устройство оснований и покрытий из песчано-гравийных смесей однослойных толщиной 12 см | 1000 м2 | 1.8 | 3638,48 _____ 545,64 | 2864,98 _____ 459,65 | 227.85 | 32228,95 _____ 5657,20 | 26042,67 _____ 4765,64 | 529.08 | 10422.84 | 142%, К=0,94 ____ 95 | 13912,41 _____ 9901,7 | 56043.06 | 23.14. Устройство оснований и покрытий: из песчано-гравийной смеси ОЗП=5,76; ЭМ=5,05; ЗПМ=5,76; МАТ=1,29 | 56043.06
3 | СЦМ-408-0200 | Смесь песчано-гравийная природная (1800 х 0,12 х 1,22) | м3 | 261 | 119 |  | 119 | 164239.47 |  | 164239.47 | 0 |  |  | 164239.47 | СЦМ-408-0200 Смесь песчано-гравийная природная МАТ=5.288 | 164239.47
4 | ТЕР22-01-011-13 | Укладка стальных водопроводных труб диаметром 700 мм | 1 км | 0.012 | 2032130,99 _____ 19227,45 | 57928,12 _____ 7578,52 | 1954975.43 | 65007,47 _____ 1329,00 | 2683,23 _____ 523,83 | 60995.24 | 1852.83 | 130%, К=0,94 ____ 89 | 2264,16 _____ 1649,02 | 68920.65 | 18.3. Укладка водопроводных труб: стальных ОЗП=5,76; ЭМ=3,86; ЗПМ=5,76; МАТ=2,6 | 68920.65
Итого прямые затраты по разделу в текущих ценах | [15 empty] | 328243.03
Накладные расходы | [15 empty] | 32715.94
Сметная прибыль | [15 empty] | 23322.07
Итого по смете | [15 empty] | 384281.04
В том числе:
Материалы | [15 empty] | 262528.61
Машины и механизмы | [15 empty] | 52533.85
ФОТ | [15 empty] | 24666.57
Накладные расходы | [15 empty] | 32715.94
Сметная прибыль | [15 empty] | 23322.07
НДС 18% | [15 empty] | 69170.59
ВСЕГО по смете | [15 empty] | 453451.63
Составил:______________
Note on D8: на <Наименование локальной сметы>,<Наименование объекта>
Note on D5: <Наименование стройки>
Note on D11: <Основание>
Note on A18: <Номер позиции по смете>
Note on B18: <Обоснование (код) позиции> <Примечание>
Note on C18: <Наименование (текстовая часть) расценки> ______________ <Обоснование коэффициентов> ______________ <Формула расчета стоимости единицы> <К-ты к итогам при их применении в позиции (баз. цены)> Территориальные поправки: ПЗ х <Территориальная поправка к ПЗ к расценкам 2001г.>, ОЗП х <Территориальная поправка к ОЗП к расценкам 2001г.>, ЭМ х <Территориальная поправка к ЭМ к расценкам 2001г.>, ЗПМ х <Территориальная поправка к ЗПМ к расценкам 2001г.>, МАТ х <Территориальная поправка к МАТ к расценкам 2001г.>
Note on D18: <Ед. измерения по расценке>
Note on E18: <Количество всего (физ. объем) по позиции>
Note on A36: ______________<Составил>
Note on I18: <ИТОГО ПЗ по позиции для БИМ> _____ <ИТОГО ОЗП по позиции для БИМ>
Note on J18: <ИТОГО ЭММ по позиции для БИМ> _____ <ИТОГО ЗПМ по позиции для БИМ>
Note on L18: =<ИТОГО ОЗП по позиции для БИМ>+<ИТОГО ЗПМ по позиции для БИМ>
Note on M18: <Нормы НР 2001г. по позиции>%, К=<К-ты к НР по позиции при расчете в базисных ценах> ____ <Нормы СП 2001г. по позиции>%, К=<К-ты к СП по позиции при расчете в базисных ценах>
Note on O18: =<ИТОГО ПЗ по позиции для БИМ>+<Сумма НР по позиции для БИМ>+<Сумма СП по позиции для БИМ>
Note on P18: <Индекс к позиции>
Note on Q18: =(<ИТОГО ПЗ по позиции для БИМ>+<Сумма НР по позиции для БИМ>+<Сумма СП по позиции для БИМ>)*<Индекс к СМР>
Note on C2: /<Заказчик>/
Note on L2: /<Подрядчик>/
Note on H18: <МАТ по позиции на единицу в базисных ценах с учетом всех к-тов>
Note on K18: <ИТОГО МАТ по позиции для БИМ>
Note on N18: <Сумма НР по позиции для БИМ> _____ <Сумма СП по позиции для БИМ>
Note on F18: <ПЗ по позиции на единицу в базисных ценах с учетом всех к-тов> _____ <ОЗП по позиции на единицу в базисных ценах с учетом всех к-тов>
Note on G18: <ЭММ по позиции на единицу в базисных ценах с учетом всех к-тов> _____ <ЗПМ по позиции на единицу в базисных ценах с учетом всех к-тов>
Note on D12: <Итого по расчету> руб.